## Sheet1
项目 | 数量 | 参考编号 | 规格型号
1 | 1 | Q1 | 片状三极管SRC1203(NPN)
2 | 2 | R14 R16 | 片状电阻 0603 10kΩ±5%/1/10W
3 | 6 | R5 R9 R11 R34 R12 R35 | 片状电阻 0603 1kΩ±1%/1/16W
4 | 1 | R4 | 片状电阻 0805 10Ω±1%/1/4W
5 | 2 | RS1 RS2 | 片状电阻 1206 0.1Ω±1%/1/4W
6 | 1 | R29 | 片状电阻 1206 100Ω±1%/1/4W
7 | 1 | R6 | 片状电阻 1206 1KΩ±1%/1/4W
8 | 2 | R1 R2 | 片状电阻 1206 22Ω±1%/1/4W
9 | 1 | ZD2 | 片状稳压二极管 5.1V/0.5W （BZT52C5V1）
10 | 1 | ZD1 | 片状稳压二极管 18V/0.5W （SODZ18A)
11 | 1 | U1 | KP886763QLSSGA
12 | 7 | C5 C10 C13 C15 C21 C22 C29 | 片状电容 0603 0.1uF±10%/50V
13 | 2 | C4 C8 C14 | 片状电容 0603 100pF±5%/50V
14 | 2 | C17 C23 | 片状电容 0603 15PF_50V
15 | 2 | C18 C19 | 片状电容 0603 1NF±10%/50V
16 | 1 | C32 | 片状电容 0603 1uF±10%/25V
17 | 2 | C16 C20 | 片状电容 0603 4.7uF±10% /25V
18 | 4 | C6 C7 C11 C12 | 片状电容 0805 10UF±/20%25V
19 | 2 | C2 C3 | 片状电容 1206 10NF±5%/630Vdc
20 | 1 | C9 | 金属化聚酯膜电容0.0022uF±5%/400VDC
21 | 1 | C1 | 聚丙烯膜电容104±5%/450VDC
22 | 1 | D6 | 片状二极管 1N4148W
23 | 1 | D1 | 二极管 BAV99
24 | 2 | HU1 HV1 | MA177 (HALL_IC)
25 | 3 | R13 R15 R22 | 片状电阻 0603 10kΩ±1%/1/10W
26 | 4 | R7 R8 R10 R19 | 片状电阻 0603 20kΩ±1%/1/10W
27 | 2 | R20 R28 | 片状电阻 1206 499KΩ±1%/1/4W
28 | 1 | R3 | 片状电阻 1210 0.22Ω±5%/1/2W
29 | 1 | RS3 RS4 | 片状电阻 1210 0.75Ω±1%/1/2W
30 | 1 | R33 | 片状电阻 1210 5.1Ω±1%/1/2W
31 | 1 | R21 | 金属釉膜电阻 10MΩ±1%